## JN Bik-baskoure
DEVIS QUANTITATIF ET ESTIMATIF DES TRAVAUX
N° | Désignation | Unité | Quantité | Prix Unitaire (FCFA) | Prix Total (FCFA)
PHASE 1 : TRAVAUX DE REALISATION DE FORAGE POSITIF A GROS DEBIT
1 | Déplacement
1.1 | Préparation, Amenée et Repli du matériel | FF | 1 |  | 0
1.2 | Déplacement inter-sites | Unité | 1 |  | 0
2 | Foration
2.1 | Implantation géophysique | Unité | 1 |  | 0
2.2 | Montage et démontage de l’atelier de forage sur chaque site | Unité | 1 |  | 0
2.3 | Forage dans les formations d’altération (12''1/4 ) | m | 50 |  | 0
2.4 | Forage dans les formations du socle au marteau fond de trou (8″) | m | 50 |  | 0
3 | Équipement
3.1 | Fourniture et pose de tubes pleins en PVC 150/165mm y compris centreurs | m | 75 |  | 0
3.2 | Fourniture et pose de crépines en PVC 150/165 y compris centreurs | m | 25 |  | 0
3.3 | Fourniture et pose d’un massif filtrant de gravier calibré | m | 25 |  | 0
3.4 | Fourniture et pose d’un barrage d’argile expansive | u | 1 |  | 0
3.5 | Fourniture et pose d’un bouchon de pied | u | 1 |  | 0
3.6 | Cimentation des 6 m supérieurs de l’espace annulaire | u | 1 |  | 0
3.7 | Fourniture et pose d’une fermeture de forage en PVC vissée ou capot métallique boulonné | u | 1 |  | 0
4 | Développement du forage
4.1 | Développement du forage (4 h minimum) | u | 1 |  | 0
5 | Essais de pompage
5.1 | Pompage par paliers (4 paliers discontinus et observation de remontée après chaque palier) | u | 1 |  | 0
5.2 | Pompage longue durée de 72 h suivi de remontée de 24 h | u | 1 |  | 0
5.3 | Désinfection du forage | u | 1 |  | 0
5.4 | Analyse physico chimique et bactériologique d’échantillons d’eau du forage y compris arsenics, métaux lourds et éléments volatiles. | u | 1 |  | 0
| TOTAL PHASE 1 |  |  |  | 0
PHASE 2 : TRAVAUX D'ALIMENTATION EN EAU
I | INSTALLION
I.1 | Amenée et repli du matériel, installation du chantier | ff | 1 |  | 0
I.2 | Implantation, dossier d'exécution et plans de recollement | ff | 1 |  | 0
| TOTAL I |  |  |  | 0
II | OUVRAGE DE CAPTAGE ET EQUIPEMENTS D'EXHAURE
II.1 | Construction de regard de tête de forage y compris butée et support conformément au plan joint | u | 1 |  | 0
II.2 | Fourniture, pose et raccordement d'équipements hydromécaniques (ventouse, coudes M/F, bride ronde filetée, compteur, clapet anti-retour, manomètre, pressostat, vanne, robinet de prise d'échantillon, mamellons) dans la tête de forage y compris butée et support conformément au plan joint | ens | 1 |  | 0
II.3 | Fourniture, pose et raccordement d'électropompe immergée type Grundfos de débit 5 m3/h et HMT 80 m y compris câble de sécurité en acier inoxydable, coffret de protection étanche du tableau de commande y compris inverseur de source et toutes sujétions | u | 1 |  | 0
II.4 | Fourniture et pose d'une colonne montante en PEHD DN63 PN16 y compris toutes sujétions | m | 60 |  | 0
II.5 | Fourniture, pose et raccordement d'un câble électrique U1000 R02V de 4x10 mm2 enterré sous PVC et signalé par grillage avertisseur pour l'alimentation de la boîte de raccordement dans l’abri tête | m | 60 |  | 0
II.6 | Fourniture, pose et raccordement d’un câble électrique à immersion permanente de 4x4 mm2 pour l’alimentation de l’électropompe à partir de la boîte de raccordement dans l’abri tête de forage , y compris toutes sujétions | m | 60 |  | 0
II.7 | Fourniture, pose et raccordement d'un câble électrique U1000 R02V de 2x1 mm² pour l'asservissement surpression de l'électropompe à la boîte de raccordement dans l'abri tête de forage, y compris toutes sujétions | m | 60 |  | 0
II.8 | Fourniture, pose et raccordement des câbles d'électrode de niveau à immersion de permanante de 2x1.5 mm² des électrodes dans le forage à la boîte de raccordement dans l’abri tête de forage y compris toutes sujétions | m | 60 |  | 0
II.9 | Fourniture et pose de raccordement étanche d’indice de protection minimale IP 56 équipé de bornier de raccordement | u | 1 |  | 0
II.10 | Fourniture, pose et raccordement d'un coffret étanche équipée de bornes de jonction pour le raccordement des câbles dans l'abri de la tête de forage, y compris toutes sujétions | u | 1 |  | 0
II.11 | Fourniture, pose et raccordement de sonde de détection de niveau trop plein ( flotteur électrique , flotteur mecanique ou pressostat double seuil ) | ens | 1 |  | 0
| TOTAL II |  |  |  | 0
III | SOURCE D'ENERGIE
III.1 | Fourniture et installation d'un champ solaire photovoltaïque (modules identiques de type monocristallin et de puissance 350 Wc, kits de raccordement,cadre en aluminium des PV, câbles de liaison, dispositif de protection des câbles sous module et toutes sujétions) | u | 10 |  | 0
III.2 | Structure support triangulée inclinaison sud zéro, 15°conformément aux plans y compris plateforme antibourbier en béton ordinaire dosé à 300 Kg/m3, d'épaisseur 15 cm et toutes sujétions | u | 1 |  | 0
III.3 | Fourniture et pose de onduleur C/A triphasé 380/440V avec recherche de MPPT 2.2 KW série RSI de Grundfos y compris coffret étanche de protection | u | 1 |  | 0
III.4 | Fourniture, pose et raccordement de Câble H07RN-F 2X10mm² pour le raccordement entre les panneaux solaires photovoltaïque et le Controleur | m | 30 |  | 0
III.5 | Fourniture, pose et raccordement d'un parafoudre DC 600-1000V, y compris toute sujétion | u | 1 |  | 0
III.6 | Fourniture, pose et raccordement d'un coupe circuit CC pour la partie continu y compris toute sujétion | u | 1 |  | 0
III.7 | Fourniture, pose et raccordement d'un coupe circuit sectionneur AC pour la partie alternatif , y compris toute sujétion | u | 1 |  | 0
III.8 | Puits de terre équipé et mise à la terre des équipements électromécaniques du forage, des masses métalliques et du neutre y compris toutes sujétions | ens | 1 |  | 0
III.9 | Fourniture et pose de clôture en grillage confectionnée avec du fil de fer galvanisé de diamètre 2,5 mm avec mailles 5 cm de hauteur 1,50 m hors sol et 0,10 m ancré dans un béton de soubassement d'épaisseur 20 cm, tendeurs, fil de fer 3 mm, poteaux intermédiaires en tube en acier galvanisé de diamètre 60 mm espacé de 2 m, poteaux d'angle et poteaux de fixation des portails en tube en acier galvanisé diamètre 90 mm conformément aux plans y compris toutes sujétions de pose | m | 40 |  | 0
III.10 | Fourniture et pose de portail d'accès métallique à battant unique de 1,25 m de largeur et de 1,50 m de hauteur conformément aux plans de conformément au plan et toutes sujétions | u | 1 |  | 0
| TOTAL III |  |  |  | 0
IV | RESERVOIR: Fourniture et pose d'un chateau métallique de 10 m3 y compris l'ensemble des canalisations d'alimentation, de distribution, de vidange, trop plein, by pass etc., l'ensemble des pièces de raccordement selon le plan joint (té, coude et toutes sujétions); et la fondation en béton armé dosé à 400 kg/m3 et la plateforme en béton ordinaire dosé à 300 kg/m3; investigations géotechniques et notes de calculs et toutes sujetions
IV.1 | Etudes géotechniques | u | 1 |  | 0
IV.2 | Château métallique de 10 m3 de hauteur sous cuve de 10 m conformément aux plans | u | 1 |  | 0
IV.3 | Construction d'un regard au pied du château (by pass) et pose d'équipement complet y compris toute sujétion (vannes, compteurs, clapets, ventouse, floteur) | u | 1 |  | 0
| TOTAL IV |  |  |  | 0
V | RESEAU DE CONDUITES
V.1 | Fourniture et pose de conduite PEHD DN 63 PN16 pour conduites de refoulement y compris toutes sujétions (déblai et remblai compacté de tranchée (prof.min: 0,80 m), lit de sable ép: 0,10 m, grillage avertisseur, pièces raccords et spéciales, raccordements diverses, tests divers, rinçage, bornes de répérage à chaque 25 m, etc) et toutes sujétions | m | 300 |  | 0
V.2 | Fourniture et pose de tuyau PEHD pression DN 90 PN10 pour conduites secondaires y compris toutes sujétions (déblai et remblai de tranchée (prof.min: 0,80 m), lit de sable ép: 0,10 m, grillage avertisseur, pièces raccords et spéciales, raccordements diverses, tests divers, rinçage, bornes de répérage à chaque 25 m, etc) | m | 50 |  | 0
V.3 | Fourniture et pose de tuyau PEHD pression DN 32 PN10 pour conduites secondaires y compris toutes sujétions (déblai et remblai de tranchée (prof.min: 0,80 m), lit de sable ép: 0,10 m, grillage avertisseur, pièces raccords et spéciales, raccordements diverses, tests divers, rinçage, bornes de répérage à chaque 25 m, etc) | m | 15 |  | 0
V.4 | Fourniture et pose de robinets de puisage DN32 y compris lyre raccordement sur conduite de réseau , regard et compteur conformément au plan joint et toutes sujétions | u | 2 |  | 0
| TOTAL V |  |  |  | 0
| TOTAL GENERAL HTVA |  |  |  | 0

## JN Largo
DEVIS QUANTITATIF ET ESTIMATIF DES TRAVAUX
N° | Désignation | Unité | Quantité | Prix Unitaire (FCFA) | Prix Total (FCFA)
PHASE 1 : TRAVAUX DE REALISATION DE FORAGE POSITIF A GROS DEBIT
1 | Déplacement
1.1 | Préparation, Amenée et Repli du matériel | FF | 1 |  | 0
1.2 | Déplacement inter-sites | Unité | 1 |  | 0
2 | Foration
2.1 | Implantation géophysique | Unité | 1 |  | 0
2.2 | Montage et démontage de l’atelier de forage sur chaque site | Unité | 1 |  | 0
2.3 | Forage dans les formations d’altération (12''1/4 ) | m | 50 |  | 0
2.4 | Forage dans les formations du socle au marteau fond de trou (8″) | m | 50 |  | 0
3 | Équipement
3.1 | Fourniture et pose de tubes pleins en PVC 150/165mm y compris centreurs | m | 75 |  | 0
3.2 | Fourniture et pose de crépines en PVC 150/165 y compris centreurs | m | 25 |  | 0
3.3 | Fourniture et pose d’un massif filtrant de gravier calibré | m | 25 |  | 0
3.4 | Fourniture et pose d’un barrage d’argile expansive | u | 1 |  | 0
3.5 | Fourniture et pose d’un bouchon de pied | u | 1 |  | 0
3.6 | Cimentation des 6 m supérieurs de l’espace annulaire | u | 1 |  | 0
3.7 | Fourniture et pose d’une fermeture de forage en PVC vissée ou capot métallique boulonné | u | 1 |  | 0
4 | Développement du forage
4.1 | Développement du forage (4 h minimum) | u | 1 |  | 0
5 | Essais de pompage
5.1 | Pompage par paliers (4 paliers discontinus et observation de remontée après chaque palier) | u | 1 |  | 0
5.2 | Pompage longue durée de 72 h suivi de remontée de 24 h | u | 1 |  | 0
5.3 | Désinfection du forage | u | 1 |  | 0
5.4 | Analyse physico chimique et bactériologique d’échantillons d’eau du forage y compris arsenics, métaux lourds et éléments volatiles. | u | 1 |  | 0
| TOTAL PHASE 1 |  |  |  | 0
PHASE 2 : TRAVAUX D'ALIMENTATION EN EAU
I | INSTALLION
I.1 | Amenée et repli du matériel, installation du chantier | ff | 1 |  | 0
I.2 | Implantation, dossier d'exécution et plans de recollement | ff | 1 |  | 0
| TOTAL I |  |  |  | 0
II | OUVRAGE DE CAPTAGE ET EQUIPEMENTS D'EXHAURE
II.1 | Construction de regard de tête de forage y compris butée et support conformément au plan joint | u | 1 |  | 0
II.2 | Fourniture, pose et raccordement d'équipements hydromécaniques (ventouse, coudes M/F, bride ronde filetée, compteur, clapet anti-retour, manomètre, pressostat, vanne, robinet de prise d'échantillon, mamellons) dans la tête de forage y compris butée et support conformément au plan joint | ens | 1 |  | 0
II.3 | Fourniture, pose et raccordement d'électropompe immergée type Grundfos de débit 5 m3/h et HMT 80 m y compris câble de sécurité en acier inoxydable, coffret de protection étanche du tableau de commande y compris inverseur de source et toutes sujétions | u | 1 |  | 0
II.4 | Fourniture et pose d'une colonne montante en PEHD DN63 PN16 y compris toutes sujétions | m | 60 |  | 0
II.5 | Fourniture, pose et raccordement d'un câble électrique U1000 R02V de 4x10 mm2 enterré sous PVC et signalé par grillage avertisseur pour l'alimentation de la boîte de raccordement dans l’abri tête | m | 60 |  | 0
II.6 | Fourniture, pose et raccordement d’un câble électrique à immersion permanente de 4x4 mm2 pour l’alimentation de l’électropompe à partir de la boîte de raccordement dans l’abri tête de forage , y compris toutes sujétions | m | 60 |  | 0
II.7 | Fourniture, pose et raccordement d'un câble électrique U1000 R02V de 2x1 mm² pour l'asservissement surpression de l'électropompe à la boîte de raccordement dans l'abri tête de forage, y compris toutes sujétions | m | 60 |  | 0
II.8 | Fourniture, pose et raccordement des câbles d'électrode de niveau à immersion de permanante de 2x1.5 mm² des électrodes dans le forage à la boîte de raccordement dans l’abri tête de forage y compris toutes sujétions | m | 60 |  | 0
II.9 | Fourniture et pose de raccordement étanche d’indice de protection minimale IP 56 équipé de bornier de raccordement | u | 1 |  | 0
II.10 | Fourniture, pose et raccordement d'un coffret étanche équipée de bornes de jonction pour le raccordement des câbles dans l'abri de la tête de forage, y compris toutes sujétions | u | 1 |  | 0
II.11 | Fourniture, pose et raccordement de sonde de détection de niveau trop plein ( flotteur électrique , flotteur mecanique ou pressostat double seuil ) | ens | 1 |  | 0
| TOTAL II |  |  |  | 0
III | SOURCE D'ENERGIE
III.1 | Fourniture et installation d'un champ solaire photovoltaïque (modules identiques de type monocristallin et de puissance 350 Wc, kits de raccordement,cadre en aluminium des PV, câbles de liaison, dispositif de protection des câbles sous module et toutes sujétions) | u | 10 |  | 0
III.2 | Structure support triangulée inclinaison sud zéro, 15°conformément aux plans y compris plateforme antibourbier en béton ordinaire dosé à 300 Kg/m3, d'épaisseur 15 cm et toutes sujétions | u | 1 |  | 0
III.3 | Fourniture et pose de onduleur C/A triphasé 380/440V avec recherche de MPPT 2.2 KW série RSI de Grundfos y compris coffret étanche de protection | u | 1 |  | 0
III.4 | Fourniture, pose et raccordement de Câble H07RN-F 2X10mm² pour le raccordement entre les panneaux solaires photovoltaïque et le Controleur | m | 30 |  | 0
III.5 | Fourniture, pose et raccordement d'un parafoudre DC 600-1000V, y compris toute sujétion | u | 1 |  | 0
III.6 | Fourniture, pose et raccordement d'un coupe circuit CC pour la partie continu y compris toute sujétion | u | 1 |  | 0
III.7 | Fourniture, pose et raccordement d'un coupe circuit sectionneur AC pour la partie alternatif , y compris toute sujétion | u | 1 |  | 0
III.8 | Puits de terre équipé et mise à la terre des équipements électromécaniques du forage, des masses métalliques et du neutre y compris toutes sujétions | ens | 1 |  | 0
III.9 | Fourniture et pose de clôture en grillage confectionnée avec du fil de fer galvanisé de diamètre 2,5 mm avec mailles 5 cm de hauteur 1,50 m hors sol et 0,10 m ancré dans un béton de soubassement d'épaisseur 20 cm, tendeurs, fil de fer 3 mm, poteaux intermédiaires en tube en acier galvanisé de diamètre 60 mm espacé de 2 m, poteaux d'angle et poteaux de fixation des portails en tube en acier galvanisé diamètre 90 mm conformément aux plans y compris toutes sujétions de pose | m | 40 |  | 0
III.10 | Fourniture et pose de portail d'accès métallique à battant unique de 1,25 m de largeur et de 1,50 m de hauteur conformément aux plans de conformément au plan et toutes sujétions | u | 1 |  | 0
| TOTAL III |  |  |  | 0
IV | RESERVOIR: Fourniture et pose d'un chateau métallique de 10 m3 y compris l'ensemble des canalisations d'alimentation, de distribution, de vidange, trop plein, by pass etc., l'ensemble des pièces de raccordement selon le plan joint (té, coude et toutes sujétions); et la fondation en béton armé dosé à 400 kg/m3 et la plateforme en béton ordinaire dosé à 300 kg/m3; investigations géotechniques et notes de calculs et toutes sujetions
IV.1 | Etudes géotechniques | u | 1 |  | 0
IV.2 | Château métallique de 10 m3 de hauteur sous cuve de 10 m conformément aux plans | u | 1 |  | 0
IV.3 | Construction d'un regard au pied du château (by pass) et pose d'équipement complet y compris toute sujétion (vannes, compteurs, clapets, ventouse, floteur) | u | 1 |  | 0
| TOTAL IV |  |  |  | 0
V | RESEAU DE CONDUITES
V.1 | Fourniture et pose de conduite PEHD DN 63 PN16 pour conduites de refoulement y compris toutes sujétions (déblai et remblai compacté de tranchée (prof.min: 0,80 m), lit de sable ép: 0,10 m, grillage avertisseur, pièces raccords et spéciales, raccordements diverses, tests divers, rinçage, bornes de répérage à chaque 25 m, etc) et toutes sujétions | m | 300 |  | 0
V.2 | Fourniture et pose de tuyau PEHD pression DN 90 PN10 pour conduites secondaires y compris toutes sujétions (déblai et remblai de tranchée (prof.min: 0,80 m), lit de sable ép: 0,10 m, grillage avertisseur, pièces raccords et spéciales, raccordements diverses, tests divers, rinçage, bornes de répérage à chaque 25 m, etc) | m | 50 |  | 0
V.3 | Fourniture et pose de tuyau PEHD pression DN 32 PN10 pour conduites secondaires y compris toutes sujétions (déblai et remblai de tranchée (prof.min: 0,80 m), lit de sable ép: 0,10 m, grillage avertisseur, pièces raccords et spéciales, raccordements diverses, tests divers, rinçage, bornes de répérage à chaque 25 m, etc) | m | 15 |  | 0
V.4 | Fourniture et pose de robinets de puisage DN32 y compris lyre raccordement sur conduite de réseau , regard et compteur conformément au plan joint et toutes sujétions | u | 2 |  | 0
| TOTAL V |  |  |  | 0
| TOTAL GENERAL HTVA |  |  |  | 0

## 5-PM Daze (hidden)
TRAVAUX D'AMENAGEMENT DE 7 SITES DE 15 HA DE PERIMETRES MARAICHERS DANS LES REGIONS DU CENTRE-EST ET DU PLATEAU CENTRAL (BURKINA FASO)
5- Aménagement d'un périmètre maraicher dans le village de Dazé dans la commune de Tenkodogo
DEVIS QUANTITATIF ET ESTIMATIF DES TRAVAUX
N° | Désignation | Unité | Quantité | Prix Unitaire (FCFA) | Prix Total (FCFA)
I | PRIX GENERAUX
1.1 | Amenée et repli du matériel, installation du chantier | ff | 1 | 1000000 | 1000000
1.2 | Implantation et parcellement, dossier d'exécution et plans de recollement | ff | 1 | 1000000 | 1000000
1.3 | Panneau d'identification du périmètre de dimension 1 00x 120 fixé sur un support de pied en IPN de 100 ancré de 0,50 m dans le sol et 1.00 m hors sol portant les indications qui seront précisées par le maitre d'ouvrage | u | 1 | 250000 | 250000
| TOTAL I: PRIX GENERAUX |  |  |  | 2250000
II | OUVRAGE DE CAPTAGE ET EQUIPEMENTS D'EXHAURE
2.1 | Construction de regard de tête de forage y compris butée et support conformément au plan joint | u | 1 | 300000 | 300000
2.2 | Fourniture, pose et raccordement d'équipements hydromécaniques (ventouse, coudes M/F, bride ronde filetée, compteur, clapet anti-retour, manomètre, pressostat, vanne, robinet de prise d'échantillon, mamellons) dans la tête de forage y compris butée et support conformément au plan joint | ens | 1 | 700000 | 700000
2.3 | Fourniture, pose et raccordement d'électropompe immergée type Grundfos de débit 9,10 m3/h et HMT 60 m y compris câble de sécurité en acier inoxydable, coffret de protection étanche du tableau de commande y compris inverseur de source et toutes sujétions | u | 1 | 2750000 | 2750000
2.4 | Fourniture et pose d'une colonne montante en PEHD DN75 PN16 y compris toutes sujétions | m | 40 | 4750 | 190000
2.5 | Fourniture, pose et raccordement d'un câble électrique U1000 R02V de 4x10 mm2 enterré sous PVC et signalé par grillage avertisseur pour l'alimentation de la boîte de raccordement dans l’abri tête | m | 40 | 9000 | 360000
2.6 | Fourniture, pose et raccordement d’un câble électrique à immersion permanente de 4x4 mm2 pour l’alimentation de l’électropompe à partir de la boîte de raccordement dans l’abri tête de forage , y compris toutes sujétions | m | 40 | 4750 | 190000
2.7 | Fourniture, pose et raccordement d'un câble électrique U1000 R02V de 2x1 mm² pour l'asservissement surpression de l'électropompe à la boîte de raccordement dans l'abri tête de forage, y compris toutes sujétions | m | 40 | 1000 | 40000
2.8 | Fourniture, pose et raccordement des câbles d'électrode de niveau à immersion de permanante de 2x1.5 mm² des électrodes dans le forage à la boîte de raccordement dans l’abri tête de forage y compris toutes sujétions | m | 40 | 1200 | 48000
2.9 | Fourniture et pose de raccordement étanche d’indice de protection minimale IP 56 équipé de bornier de raccordement | u | 1 | 25000 | 25000
2.10 | Fourniture, pose et raccordement d'un coffret étanche équipée de bornes de jonction pour le raccordement des câbles dans l'abri de la tête de forage, y compris toutes sujétions | u | 1 | 50000 | 50000
2.11 | Fourniture, pose et raccordement de sonde de détection de niveau trop plein ( flotteur électrique , flotteur mecanique ou pressostat double seuil ) | ens | 1 | 100000 | 100000
| TOTAL II: OUVRAGE DE CAPTAGE ET EQUIPEMENTS D'EXHAURE |  |  |  | 4753000
III | SOURCE D'ENERGIE
3.1 | Fourniture et installation d'un champ solaire photovoltaïque (14 modules identiques de type monocristallin et de puissance 350 Wc), kits de raccordement,cadre en aluminium des PV, câbles de liaison, dispositif de protection des câbles sous module et toutes sujétions | u | 1 | 1610000 | 1610000
3.2 | Structure support triangulée inclinaison sud zéro, 15°conformément aux plans y compris plateforme antibourbier en béton ordinaire dosé à 300 Kg/m3, d'épaisseur 15 cm et toutes sujétions | u | 1 | 400000 | 400000
3.3 | Fourniture et pose de onduleur C/A triphasé 380/440V avec recherche de MPPT 5.5 KW série RSI de Grundfos y compris coffret étanche de protection | u | 1 | 2850000 | 2850000
3.4 | Fourniture, pose et raccordement de Câble H07RN-F 2X10mm² pour le raccordement entre les panneaux solaires photovoltaïque et le Controleur (dans le local technique) | ml | 50 | 3000 | 150000
3.5 | Fourniture, pose et raccordement d'un parafoudre DC 600-1000V, y compris toute sujétion | u | 1 | 25000 | 25000
3.6 | Fourniture, pose et raccordement d'un coupe circuit CC pour la partie continu y compris toute sujétion | u | 1 | 35000 | 35000
3.7 | Fourniture, pose et raccordement d'un coupe circuit sectionneur AC pour la partie alternatif , y compris toute sujétion | u | 1 | 25000 | 25000
3.8 | Puits de terre équipé et mise à la terre des équipements électromécaniques du forage, des masses métalliques et du neutre y compris toutes sujétions | ens | 1 | 200000 | 200000
3.9 | Fourniture et pose de clôture en grillage confectionnée avec du fil de fer galvanisé de diamètre 3 mm avec mailles 5 cm de hauteur 1,50 m hors sol et 0,10 m ancré dans un béton de soubassement d'épaisseur 20 cm, tendeurs, fil de fer 3 mm, poteaux intermédiaires en tube en acier galvanisé de diamètre 60 mm espacé de 2 m, poteaux d'angle et poteaux de fixation des portails en tube en acier galvanisé diamètre 90 mm conformément aux plans y compris toutes sujétions de pose | m | 40 | 10000 | 400000
3.10 | Fourniture et pose de portail d'accès métallique à battant unique de 1,25 m de largeur et de 1,50 m de hauteur conformément aux plans de conformément au plan et toutes sujétions | u | 1 | 100000 | 100000
| TOTAL III: SOURCE D'ENERGIE |  |  |  | 5795000
V | RESERVOIR: Fourniture et pose de polytank de 10 m3 de hauteur sous cuve de 10 m, y compris l'ensemble des accessoires pour son alimentation, la distribution, la vidange, le trop plein, etc., l'ensemble des pièces de raccordement et un support métallique et ses fondations conformément aux plans et toutes sujétions
5.1 | Support métallique de hauteur sous cuve de 10 m conformément aux plans | u | 1 | 3000000 | 3000000
5.2 | Fourniture et pose de Polytank de 10 m 3 y compris tuyauterie d'alimentation, de distribution et de vidange, robinets vannes, désinfection, essais d'étanchéité, etc. | u | 1 | 1200000 | 1200000
5.3 | Construction d'un regard au pied du château (by pass) et pose d'équipement complet y compris toute sujétion (vannes, compteurs, clapets, ventouse, etc) | u | 1 | 750000 | 750000
| TOTAL V: RESERVOIR (NOMBRE: 02) |  |  |  | 4950000
VI | RESEAU DE CONDUITES
6.2 | Fourniture et pose de conduite PVC DN 90 PN16 pour conduites de refoulement y compris toutes sujétions (déblai et remblai compacté de tranchée (prof.min: 0,80 m), lit de sable ép: 0,10 m, grillage avertisseur, pièces raccords et spéciales, raccordements diverses, tests divers, rinçage, bornes de répérage à chaque 25 m, etc) et toutes sujétions | m | 314 | 6500 | 2041000
6.3 | Fourniture et pose de conduite PVC DN 110 PN10 pour conduites principales y compris toutes sujétions (déblai et remblai compacté de tranchée (prof.min: 0,80 m), lit de sable ép: 0,10 m, grillage avertisseur, pièces raccords et spéciales, raccordements diverses, tests divers, rinçage, bornes de répérage à chaque 25 m, etc) et toutes sujétions | m | 165 | 6000 | 990000
6.4 | Fourniture et pose de tuyau PVC pression DN 63 PN10 pour conduites secondaires y compris toutes sujétions (déblai et remblai de tranchée (prof.min: 0,80 m), lit de sable ép: 0,10 m, grillage avertisseur, pièces raccords et spéciales, raccordements diverses, tests divers, rinçage, bornes de répérage à chaque 25 m, etc) | m | 452 | 4500 | 2034000
| TOTAL VI: RESEAU DE CONDUITES |  |  |  | 5065000
VII | BASSINS DE STOCKAGE
7.1 | Fouille pour ancrage | m3 | 2.0625 | 6000 | 12375
7.2 | Béton de propreté dosé à 150kg/m3(ep. 0,05) | m3 | 0.3125 | 80000 | 25000
7.3 | Béton armé pour radier (ép. 15 cm) dosé à 350 kg/m3 conformément aux plans | m3 | 0.9375 | 140000 | 131250
7.4 | Béton armé de 15 x 15 dosé à 350 kg/m3 pour parois conformément aux plans | m3 | 1.032 | 160000 | 165120
7.5 | Enduit étanche intérieur au mortier de ciment | m2 | 6.4 | 5000 | 32000
7.6 | Enduit extérieur | m2 | 7.36 | 5000 | 36800
7.7 | Fourniture et pose de colonne en galva et robinet de puisage DN 50 (2") au droit des bassins de stockage conformément aux plans y compris toutes sujétions | u | 1 | 60000 | 60000
| Sous total pour un (01) bassin (a) |  |  |  | 462545
| Nombre de bassins (b) |  | 16
| TOTAL VII BASSINS DE STOCKAGE: (a) x (b) |  |  |  | 7400720
VIII | REGARDS DIVERS ET ROBINETERIE
8.1 | Regards équipés de vanne DN 63 en fonte à l'entrée des conduites sécondaires conformément aux plans et toutes sujétions | u | 4 | 100000 | 400000
8.2 | Regards de vidange équipé conformément aux plans et toutes sujétions | u | 1 | 100000 | 100000
8.3 | Fourniture et pose de robinets de puisage situé à 10 m du château d'eau comprenant conduite en PEHD DN32 et raccordement sur conduite de réseau , regard compteur et toutes sujétions | u | 1 | 75000 | 75000
| TOTAL VIII REGARDS DIVERS ET ROBINETERIE |  |  |  | 575000
IX | AMENAGEMENTS INTERNES / TRAVAUX DE TERRASSEMENT ET AUTRES
9.1 | Fourniture et pose de clôture en grillage confectionnée avec du fil de fer galvanisé de diamètre 3 mm avec mailles 5 cm de hauteur 1,50 m hors sol et 0,10 m ancré dans un béton ordinaire de soubassement d'épaisseur 20 cm, tendeurs, fil de fer 3 mm, poteaux intermédiaires en tube en acier galvanisé de diamètre 60 mm espacé de 2 m, poteaux d'angle et poteaux de fixation des portails en tube en acier galvanisé diamètre 90 mm conformément aux plans y compris toutes sujétions de pose | m | 599.12 | 10000 | 5991200
9.2 | Fourniture et pose de portail d'accès métallique à double battant dont chaque battant a une largeur de 1,25 m et une hauteur de 1,50 m conformément aux plans de conformément au plan et toutes sujétions | u | 2 | 200000 | 400000
9.3 | Nettoyage général y compris abattage d'arbres de la superficie à aménager | ha | 2.2084 | 50000 | 110418.05
9.4 | Sous solage | ha | 2 | 150000 | 300000
9.5 | Labour pulvérisé au tracteur | ha | 2 | 150000 | 300000
9.6 | Fourniture et pose de gabions 2x1x0,5 pour protection du périmètre | u | 0 | 35000 | 0
| TOTAL IX AMENAGEMENTS INTERNES / TRAVAUX DE TERRASSEMENT ET AUTRES |  |  |  | 7101618.05
| TOTAL GENERAL HTVA |  |  |  | 37890338.05
| TVA (18%) |  |  |  | 6820260.849
| TOTAL GENERAL TTC |  |  |  | 44710598.899